## Hoja 1
UXO005 | m² |  | Adecuación de caminera.
Adecuación con medios mecánicos de caminera existente mediante la formación de una capa uniforme de arena caliza de 10 cm de espesor.
Rubro |  | Unidad |  | Descripción | Cantidad | Costo unitario | Costo parcial
1 |  |  |  | Materiales
mt01arp040a |  | m³ |  | Arena caliza seleccionada de machaqueo, color, con granulometría de 0 a 5 mm de diámetro. | 0.12 | 31.94 | 3.83
[5 empty] | Subtotal materiales: |  | 3.83
2 |  |  |  | Equipo y maquinaria
mq01mot010a |  | h |  | Motoniveladora de 141 kW. | 0.008 | 82.49 | 0.66
mq02cia020j |  | h |  | Camión cisterna, de 8 m³ de capacidad. | 0.003 | 129.19 | 0.39
mq02rot030a |  | h |  | Compactador tándem autopropulsado, de 63 kW, de 8,75 t, anchura de trabajo 168 cm. | 0.006 | 47.63 | 0.29
[5 empty] | Subtotal equipo y maquinaria: |  | 1.34
3 |  |  |  | Mano de obra
mo087 |  | h |  | Ayudante de albañil de obra civil. | 0.011 | 6.62 | 0.07
[5 empty] | Subtotal mano de obra: |  | 0.07
4 |  |  |  | Herramienta menor
|  | % |  | Herramienta menor | 2 | 5.24 | 0.1
Coste de mantenimiento decenal: $ 1,60 en los primeros 10 años. |  |  |  |  | Costos directos (1+2+3+4): |  | 5.34