## Hoja 1
UXS010 | m² |  | Piso de césped sintético.
Piso de césped sintético, de cuatro tonos de color verde y marrón, compuesto de mechones rectos monofilamento Dogbone DB Shape de 3/8" de fibra 100% polietileno resistente a los rayos UV, 5200/8 decitex, 120 micras de espesor y mechones rectos texturizados de 3/8" de fibra 100% polipropileno resistente a los rayos UV, 3000/6 decitex, 110 micras de espesor, tejidos sobre base de polipropileno drenante reforzada con una capa de fieltro, con termofijado y sellado con látex, de 25 mm de altura de pelo, 27 mm de altura total de moqueta, 2280 g/m² y 16800 mechones/m²; banda de unión de geotextil de polipropileno, de 300 mm de anchura y adhesivo de poliuretano bicomponente, lastrado con 5 kg/m² de agregado silíceo, de granulometría comprendida entre 0,4 y 0,8 mm; para uso decorativo. El precio no incluye la superficie base.
Rubro |  | Unidad |  | Descripción | Cantidad | Costo unitario | Costo parcial
1 |  |  |  | Materiales
mt47cit230b |  | m² |  | Césped sintético, de cuatro tonos de color verde y marrón, compuesto de mechones rectos monofilamento Dogbone DB Shape de 3/8" de fibra 100% polietileno resistente a los rayos UV, 5200/8 decitex, 120 micras de espesor y mechones rectos texturizados de 3/8" de fibra 100% polipropileno resistente a los rayos UV, 3000/6 decitex, 110 micras de espesor, tejidos sobre base de polipropileno drenante reforzada con una capa de fieltro, con termofijado y sellado con látex, de 25 mm de altura de pelo, 27 mm de altura total de moqueta, 2280 g/m² y 16800 mechones/m², suministrado en rollos. | 1.04 | 24.11 | 25.07
mt47cit250d |  | m |  | Banda de unión de geotextil de polipropileno, de 300 mm de anchura, suministrada en rollos. | 0.42 | 1.5 | 0.63
mt47cit260a |  | kg |  | Adhesivo de poliuretano bicomponente. | 0.3 | 6.1 | 1.83
mt47cit004a |  | kg |  | Agregado silíceo, de granulometría comprendida entre 0,4 y 0,8 mm, suministrado en sacos. | 5 | 0.21 | 1.05
[5 empty] | Subtotal materiales: |  | 28.58
2 |  |  |  | Equipo y maquinaria
mq07cel010 |  | h |  | Carretilla elevadora diesel de doble tracción de 8 t. | 0.217 | 29.9 | 6.49
[5 empty] | Subtotal equipo y maquinaria: |  | 6.49
3 |  |  |  | Mano de obra
mo041 |  | h |  | Albañil de obra civil. | 0.224 | 10.34 | 2.32
mo087 |  | h |  | Ayudante de albañil de obra civil. | 0.28 | 6.62 | 1.85
[5 empty] | Subtotal mano de obra: |  | 4.17
4 |  |  |  | Herramienta menor
|  | % |  | Herramienta menor | 2 | 39.24 | 0.78
Coste de mantenimiento decenal: $ 40,02 en los primeros 10 años. |  |  |  |  | Costos directos (1+2+3+4): |  | 40.02