## Hoja 1
UXS010 | m² |  | Piso de césped sintético para exteriores.
Piso de césped sintético, para uso en urbanismo y ocio.
Descompuesto |  | Ud |  | Descomposición | Rend. | Precio unitario | Precio partida
mt47adc500a |  | m² |  | Césped sintético, compuesto de mechones rectos de 1/8" de fibra 100% polipropileno, prefibrilado, resistente a los rayos UV, 2200 decitex, tejidos sobre base de polipropileno drenante, con termofijado y sellado con caucho SBR, 7 mm de altura de pelo, 9 mm de altura total de moqueta, 1402 g/m² y 88200 mechones/m². | 1 | 11.36 | 11.36
mt47adc110a |  | kg |  | Adhesivo especial de poliuretano bicomponente. | 0.039 | 29.11 | 1.14
mt47adc100a |  | m |  | Banda de geotextil. | 0.387 | 4.3 | 1.66
mq07cel010 |  | h |  | Carretilla elevadora diesel de doble tracción de 8 t. | 0.008 | 33.15 | 0.27
mo040 |  | h |  | Albañil de obra civil. | 0.195 | 6.63 | 1.29
mo085 |  | h |  | Ayudante de albañil de obra civil. | 0.195 | 4.66 | 0.91
|  | % |  | Medios auxiliares | 2 | 16.63 | 0.33
|  | % |  | Costes indirectos | 3 | 16.96 | 0.51
Coste de mantenimiento decenal: $ 17,47 en los primeros 10 años. | [5 empty] | Total: | 17.47