## Hoja 1
UXS020 | m² |  | Piso de celosía de polietileno de alta densidad.
Superficie transitable de césped protegido con rejilla alveolar de polietileno de alta densidad estable a los rayos UV.
Descompuesto |  | Ud |  | Descomposición | Rend. | Precio unitario | Precio partida
mt01ard030b |  | t |  | Grava filtrante sin clasificar. | 0.33 | 11.49 | 3.79
mt01ara010 |  | m³ |  | Arena de 0 a 5 mm de diámetro. | 0.048 | 14.54 | 0.7
mt18rad010a |  | m² |  | Rejilla alveolar de polietileno de alta densidad estable a los rayos UV, de 50x42x4,5 cm, color verde, para ejecución de superficies transitables con césped o agregado. | 1.05 | 15.98 | 16.78
mt48tif020 |  | kg |  | Abono para presiembra de césped. | 0.1 | 0.43 | 0.04
mt48tie030a |  | m³ |  | Tierra vegetal cribada, suministrada a granel. | 0.04 | 24.64 | 0.99
mt48tis010 |  | kg |  | Mezcla de semilla para césped. | 0.03 | 5.2 | 0.16
mt48tie040 |  | kg |  | Mantillo limpio cribado. | 2 | 0.03 | 0.06
mt08aaa010a |  | m³ |  | Agua. | 0.05 | 1.56 | 0.08
mq01pan070b |  | h |  | Mini pala cargadora sobre neumáticos, de 52 kW/1 m³ kW. | 0.05 | 26.97 | 1.35
mo041 |  | h |  | Albañil de obra civil. | 0.091 | 3.67 | 0.33
mo087 |  | h |  | Ayudante de albañil de obra civil. | 0.2 | 2.32 | 0.46
mo040 |  | h |  | Jardinero. | 0.111 | 3.67 | 0.41
mo115 |  | h |  | Peón jardinero. | 0.222 | 2.23 | 0.5
|  | % |  | Medios auxiliares | 2 | 25.65 | 0.51
|  | % |  | Costes indirectos | 3 | 26.16 | 0.78
Coste de mantenimiento decenal: $ 3,77 en los primeros 10 años. | [5 empty] | Total: | 26.94