## Hoja 1
UXS031 |  |  | m | Perímetro para piso de seguridad y protección frente a caídas, de baldosas de caucho.
Perímetro para piso de seguridad, realizado con baldosa elástica de seguridad y protección frente a caídas, de caucho reciclado, con borde biselado, color gris, de 1000x250x60 mm, colocado pegado a la base con adhesivo especial de poliuretano bicomponente.
Descompuesto | Ud | Descomposición |  |  | Rend. | Precio unitario | Precio partida
mt47adc110a | kg | Adhesivo especial de poliuretano bicomponente. |  |  | 0.2 | 5.98 | 1.2
mt47adc412cf | m | Baldosa elástica de seguridad y protección frente a caídas, con borde biselado, color gris, de 1000x250x60 mm, compuesta de resinas de poliuretano, caucho reciclado triturado y pigmentos. |  |  | 1.05 | 20.18 | 21.19
mo041 | h | Albañil de obra civil. |  |  | 0.089 | 3.67 | 0.33
mo087 | h | Ayudante de albañil de obra civil. |  |  | 0.089 | 2.32 | 0.21
| % | Medios auxiliares |  |  | 2 | 22.93 | 0.46
| % | Costes indirectos |  |  | 3 | 23.39 | 0.7
Coste de mantenimiento decenal: $ 3,37 en los primeros 10 años. | [5 empty] | Total: | 24.09