## Hoja 1
XAY010 | Ud |  | Prueba de yeso o escayola.
Prueba sobre una muestra de yeso o escayola, con determinación de: análisis de fases, humedad, absorción de agua, índice de pureza.
Rubro |  | Unidad |  | Descripción | Cantidad | Costo unitario | Costo parcial
1 |  |  |  | Materiales
mt49des010 |  | Ud |  | Repercusión de desplazamiento a obra para la toma de muestras. | 1 | 0.82 | 0.82
mt49yga020 |  | Ud |  | Toma en obra de muestras de yesos o escayolas, cuyo peso no exceda de 50 kg. | 1 | 35.39 | 35.39
mt49yga060 |  | Ud |  | Análisis de fases de yesos o escayolas de construcción, según ASTM C471M. | 1 | 113.01 | 113.01
mt49yga090 |  | Ud |  | Prueba para determinar la humedad de una muestra de yeso o escayola fraguada, mediante secado en estufa a 105°C. | 1 | 8.91 | 8.91
mt49yga100 |  | Ud |  | Prueba para determinar la absorción de una muestra de yeso o escayola fraguada mediante saturación y secado a 105°C, la densidad aparente y la densidad saturada. | 1 | 44.42 | 44.42
mt49yga120 |  | Ud |  | Prueba para determinar el índice de pureza de una muestra de yeso o escayola, incluyendo las determinaciones de agua combinada y trióxido de azufre. | 1 | 141.34 | 141.34
mt49yga030 |  | Ud |  | Informe de resultados de las pruebas realizadas sobre una muestra de yeso o escayola. | 1 | 106.17 | 106.17
[5 empty] | Subtotal materiales: |  | 450.06
2 |  |  |  | Herramienta menor
|  | % |  | Herramienta menor | 2 | 450.06 | 9
[5 empty] | Costos directos (1+2): |  | 459.06