## Hoja 1
0MP030 | Ud |  |  | Protección de ascensor.
Protección de ascensor con tablero de madera, plástico y cinta adhesiva, cubriendo suelo y paramentos en toda su altura, durante los trabajos de rehabilitación o reforma, y posterior retirada de la protección.
Descompuesto |  | Ud | Descomposición |  | Rend. | Precio unitario | Precio partida
mt08eft010a |  | m² | Tablero aglomerado hidrófugo, de 19 mm de espesor. |  | 6 | 7.74 | 46.44
mt32war020 |  | m² | Lámina de polietileno transparente, de 0,2 mm de espesor. |  | 6 | 0.19 | 1.14
mt32war030 |  | m | Cinta plástica autoadhesiva. |  | 15 | 0.04 | 0.6
mo112 |  | h | Peón especializado. |  | 2.503 | 2.27 | 5.68
|  | % | Medios auxiliares |  | 2 | 53.86 | 1.08
|  | % | Costes indirectos |  | 3 | 54.94 | 1.65
[6 empty] | Total: | 56.59