## Hoja 1
0MP060 |  |  | Ud | Protección de elementos de fachada.
Protección mediante lonas, láminas de polietileno y tableros de madera, de huecos, carpinterías, persianas, cajones de persianas y todos aquellos elementos situados en la fachada, que pudieran verse afectados mientras duren de los trabajos de rehabilitación o reforma.
Descompuesto | Ud | Descomposición |  |  | Rend. | Precio unitario | Precio partida
mt32war020 | m² | Lámina de polietileno transparente, de 0,2 mm de espesor. |  |  | 200 | 0.19 | 38
mt32war030 | m | Cinta plástica autoadhesiva. |  |  | 200 | 0.04 | 8
mt08eft010a | m² | Tablero aglomerado hidrófugo, de 19 mm de espesor. |  |  | 40 | 7.74 | 309.6
mt32war060 | m² | Lona impermeable de protección, de polietileno, con malla de refuerzo y cuerda perimetral de poliamida para el ajuste de la lona. |  |  | 200 | 5.22 | 1044
mo113 | h | Peón de albañil. |  |  | 23.652 | 2.23 | 52.74
| % | Medios auxiliares |  |  | 2 | 1452.34 | 29.05
| % | Costes indirectos |  |  | 3 | 1481.39 | 44.44
[6 empty] | Total: | 1525.83