## Hoja 1
0PB020 | m | Apeo de dintel de hueco en muro, con puntales metálicos.
Montaje y desmontaje de apeo de dintel de hueco en muro de entre 2 y 3 m de altura, compuesto por puntales metálicos telescópicos, amortizables en 150 usos y tablones de madera, amortizables en 10 usos.
Rubro |  |  | Unidad | Descripción | Cantidad | Costo unitario | Costo parcial
1 |  |  |  | Materiales
mt50spa052b |  |  | m | Tablón de madera de pino, de 20x7,2 cm. | 0.2 | 7.7 | 1.54
mt50spa101 |  |  | kg | Clavos de acero. | 0.05 | 2.28 | 0.11
mt50spa081a |  |  | Ud | Puntal metálico telescópico, de hasta 3 m de altura. | 0.02 | 23.46 | 0.47
[5 empty] | Subtotal materiales: |  | 2.12
2 |  |  |  | Mano de obra
mo020 |  |  | h | Albañil. | 0.279 | 10.34 | 2.88
mo113 |  |  | h | Peón de albañil. | 0.279 | 6.38 | 1.78
[5 empty] | Subtotal mano de obra: |  | 4.66
3 |  |  |  | Herramienta menor
|  |  | % | Herramienta menor | 2 | 6.78 | 0.14
[5 empty] | Costos directos (1+2+3): |  | 6.92