## Hoja 1
0PC010 | m² | Apeo de losa.
Montaje y desmontaje de apeo de losa horizontal y voladizo, con altura libre de planta de hasta 3 m, compuesto por 4 puntales metálicos telescópicos, amortizables en 150 usos y tablones de madera, amortizables en 10 usos.
Rubro |  |  | Unidad | Descripción | Cantidad | Costo unitario | Costo parcial
1 |  |  |  | Materiales
mt50spa050n |  |  | m³ | Tablón de madera de pino, dimensiones 20x10 cm. | 0.004 | 535.26 | 2.14
mt50spa101 |  |  | kg | Clavos de acero. | 0.045 | 2.28 | 0.1
mt50spa081a |  |  | Ud | Puntal metálico telescópico, de hasta 3 m de altura. | 0.027 | 23.46 | 0.63
[5 empty] | Subtotal materiales: |  | 2.87
2 |  |  |  | Mano de obra
mo042 |  |  | h | Maestro de estructura mayor. | 0.595 | 10.75 | 6.4
mo089 |  |  | h | Ayudante estructurista. | 0.595 | 6.89 | 4.1
[5 empty] | Subtotal mano de obra: |  | 10.5
3 |  |  |  | Herramienta menor
|  |  | % | Herramienta menor | 2 | 13.37 | 0.27
[5 empty] | Costos directos (1+2+3): |  | 13.64