## Hoja 1
0PC020 | m | Apeo de viga.
Montaje y desmontaje de apeo de viga horizontal situada hasta 3 m de altura, compuesto por 2 puntales metálicos telescópicos, amortizables en 150 usos y tablones de madera, amortizables en 10 usos.
Rubro |  |  | Unidad | Descripción | Cantidad | Costo unitario | Costo parcial
1 |  |  |  | Materiales
mt50spa050n |  |  | m³ | Tablón de madera de pino, dimensiones 20x10 cm. | 0.004 | 535.26 | 2.14
mt50spa101 |  |  | kg | Clavos de acero. | 0.03 | 2.28 | 0.07
mt50spa081a |  |  | Ud | Puntal metálico telescópico, de hasta 3 m de altura. | 0.013 | 23.46 | 0.3
[5 empty] | Subtotal materiales: |  | 2.51
2 |  |  |  | Mano de obra
mo042 |  |  | h | Maestro de estructura mayor. | 0.349 | 10.75 | 3.75
mo089 |  |  | h | Ayudante estructurista. | 0.349 | 6.89 | 2.4
[5 empty] | Subtotal mano de obra: |  | 6.15
3 |  |  |  | Herramienta menor
|  |  | % | Herramienta menor | 2 | 8.66 | 0.17
[5 empty] | Costos directos (1+2+3): |  | 8.83