## Hoja 1
ADL015 | Ud |  | Talado de árbol.
Talado de árbol, de 30 a 60 cm de diámetro de tronco, con motosierra.
Rubro |  | Unidad |  | Descripción | Cantidad | Costo unitario | Costo parcial
1 |  |  |  | Equipo y maquinaria
mq09sie010 |  | h |  | Motosierra a gasolina, de 50 cm de espada y 2 kW de potencia. | 0.792 | 2.9 | 2.3
mq01exn020a |  | h |  | Retroexcavadora hidráulica sobre neumáticos, de 105 kW. | 0.175 | 44.93 | 7.86
mq02roa010a |  | h |  | Rodillo vibrante de guiado manual, de 700 kg, anchura de trabajo 70 cm. | 0.41 | 8.2 | 3.36
[5 empty] | Subtotal equipo y maquinaria: |  | 13.52
2 |  |  |  | Mano de obra
mo040 |  | h |  | Jardinero. | 0.945 | 4.97 | 4.7
mo086 |  | h |  | Ayudante jardinero. | 1.891 | 3.14 | 5.94
[5 empty] | Subtotal mano de obra: |  | 10.64
3 |  |  |  | Herramienta menor
|  | % |  | Herramienta menor | 2 | 24.16 | 0.48
[5 empty] | Costos directos (1+2+3): |  | 24.64