## Hoja 1
ADR010 | m³ |  | Relleno de zanjas para instalaciones.
Relleno envolvente y principal de zanjas para instalaciones, con arena de 0 a 5 mm de diámetro y compactación en tongadas sucesivas de 20 cm de espesor máximo con bandeja vibrante de guiado manual, hasta alcanzar una densidad seca no inferior al 95% de la máxima obtenida en la prueba Proctor Modificado. Incluso cinta o distintivo indicador de la instalación. El precio no incluye la realización de la prueba Proctor Modificado.
Rubro |  | Unidad |  | Descripción | Cantidad | Costo unitario | Costo parcial
1 |  |  |  | Materiales
mt01var010 |  | m |  | Cinta plastificada. | 1.1 | 0.41 | 0.45
mt01ara030 |  | t |  | Arena de 0 a 5 mm de diámetro, limpia. | 1.8 | 12.13 | 21.83
[5 empty] | Subtotal materiales: |  | 22.28
2 |  |  |  | Equipo y maquinaria
mq04dua020b |  | h |  | Dumper de descarga frontal de 2 t de carga útil. | 0.116 | 11.28 | 1.31
mq02rod010d |  | h |  | Bandeja vibrante de guiado manual, de 300 kg, anchura de trabajo 70 cm, reversible. | 0.174 | 7.78 | 1.35
mq02cia020j |  | h |  | Camión cisterna, de 8 m³ de capacidad. | 0.012 | 129.19 | 1.55
[5 empty] | Subtotal equipo y maquinaria: |  | 4.21
3 |  |  |  | Mano de obra
mo113 |  | h |  | Peón de albañil. | 0.245 | 6.38 | 1.56
[5 empty] | Subtotal mano de obra: |  | 1.56
4 |  |  |  | Herramienta menor
|  | % |  | Herramienta menor | 2 | 28.05 | 0.56
[5 empty] | Costos directos (1+2+3+4): |  | 28.61