## Hoja 1
ADR020 | m³ |  | Relleno en trasdós.
Relleno en trasdós de muro de hormigón, con zahorra natural caliza, y compactación en tongadas sucesivas de 30 cm de espesor máximo con bandeja vibrante de guiado manual, hasta alcanzar una densidad seca no inferior al 95% de la máxima obtenida en la prueba Proctor Modificado. El precio no incluye la realización de la prueba Proctor Modificado.
Rubro |  | Unidad |  | Descripción | Cantidad | Costo unitario | Costo parcial
1 |  |  |  | Materiales
mt01zah010a |  | t |  | Zahorra natural caliza. | 2.2 | 13.56 | 29.83
[5 empty] | Subtotal materiales: |  | 29.83
2 |  |  |  | Equipo y maquinaria
mq04dua020b |  | h |  | Dumper de descarga frontal de 2 t de carga útil. | 0.07 | 11.28 | 0.79
mq02rod010d |  | h |  | Bandeja vibrante de guiado manual, de 300 kg, anchura de trabajo 70 cm, reversible. | 0.104 | 7.78 | 0.81
mq02cia020j |  | h |  | Camión cisterna, de 8 m³ de capacidad. | 0.007 | 129.19 | 0.9
[5 empty] | Subtotal equipo y maquinaria: |  | 2.5
3 |  |  |  | Mano de obra
mo113 |  | h |  | Peón de albañil. | 0.206 | 6.38 | 1.31
[5 empty] | Subtotal mano de obra: |  | 1.31
4 |  |  |  | Herramienta menor
|  | % |  | Herramienta menor | 2 | 33.64 | 0.67
[5 empty] | Costos directos (1+2+3+4): |  | 34.31