## Hoja 1
ADR035 | m³ | Relleno para base de vaso de piscina.
Base de vaso de piscina realizada mediante relleno a cielo abierto con grava de 20 a 30 mm de diámetro.
Rubro |  |  | Unidad | Descripción | Cantidad | Costo unitario | Costo parcial
1 |  |  |  | Materiales
mt01arr010b |  |  | t | Grava de cantera, de 20 a 30 mm de diámetro. | 2.1 | 15.59 | 32.74
[5 empty] | Subtotal materiales: |  | 32.74
2 |  |  |  | Equipo y maquinaria
mq04dua020b |  |  | h | Dumper de descarga frontal de 2 t de carga útil. | 0.116 | 11.28 | 1.31
[5 empty] | Subtotal equipo y maquinaria: |  | 1.31
3 |  |  |  | Mano de obra
mo113 |  |  | h | Peón de albañil. | 0.031 | 6.38 | 0.2
[5 empty] | Subtotal mano de obra: |  | 0.2
4 |  |  |  | Herramienta menor
|  |  | % | Herramienta menor | 2 | 34.25 | 0.69
[5 empty] | Costos directos (1+2+3+4): |  | 34.94