## Hoja 1
ADV020 | m² |  | Estabilización de taludes.
Estabilización de taludes mediante la proyección por vía húmeda de dos capas de hormigón f'c=210 kg/cm² (21 MPa), clase de exposición F0 S0 P0 C0, tamaño máximo del agregado 19 mm, consistencia fluida, de 10 cm de espesor total.
Rubro |  | Unidad |  | Descripción | Cantidad | Costo unitario | Costo parcial
1 |  |  |  | Materiales
mt10hes200a |  | m³ |  | Hormigón para proyectar, f'c=210 kg/cm² (21 MPa), clase de exposición F0 S0 P0 C0, tamaño máximo del agregado 19 mm, consistencia fluida, con una dosificación de cemento de 400 kg/m³, premezclado en planta. | 0.13 | 155.72 | 20.24
[5 empty] | Subtotal materiales: |  | 20.24
2 |  |  |  | Equipo y maquinaria
mq06gun010 |  | h |  | Lanzadora de concreto de hormigón por vía húmeda 33 kW. | 0.541 | 15.79 | 8.54
[5 empty] | Subtotal equipo y maquinaria: |  | 8.54
3 |  |  |  | Mano de obra
mo020 |  | h |  | Albañil. | 0.674 | 10.34 | 6.97
mo113 |  | h |  | Peón de albañil. | 0.337 | 6.38 | 2.15
[5 empty] | Subtotal mano de obra: |  | 9.12
4 |  |  |  | Herramienta menor
|  | % |  | Herramienta menor | 2 | 37.9 | 0.76
[5 empty] | Costos directos (1+2+3+4): |  | 38.66