## Hoja 1
CCJ020 |  |  | Ud | Sistema estructural "Goujon-CRET" para anclaje de elemento estructural de hormigón armado, a muro de hormigón armado ya construido.
Pasador para anclaje de elemento estructural de hormigón f'c=250 kg/cm² (25 MPa) y canto 25 cm, a muro de hormigón armado ya construido, sistema CRET "EDING APS" formado por pasador Goujon CRET-10, "EDING APS", de 20 mm de diámetro, de acero inoxidable de alta resistencia a la corrosión, capaz de transmitir un cortante mayorado de 20 kN.
Descompuesto | Ud | Descomposición |  |  | Rend. | Precio unitario | Precio partida
mt07aap020a | Ud | Pasador Goujon CRET-10, "EDING APS", de 20 mm de diámetro, de acero inoxidable, clase 1.4401 y clase II de resistencia a la corrosión según SIA 179, dúctil, trabajado en frío, con límite elástico 620 N/mm², que cumple con las normas ISO 3651-1 e ISO 6892-1. |  |  | 1 | 21.77 | 21.77
mt07aap045 | Ud | Cartucho de resina para inyección, no retráctil, Evo V400 "EDING APS", de 400 ml. |  |  | 0.2 | 16.33 | 3.27
mq06eim060 | h | Aplicador manual para cartuchos de inyección de resinas, con accesorio mezclador. |  |  | 0.343 | 2.09 | 0.72
mo041 | h | Maestro de estructura mayor. |  |  | 0.347 | 6.96 | 2.42
mo087 | h | Ayudante estructurista. |  |  | 0.347 | 4.89 | 1.7
| % | Medios auxiliares |  |  | 2 | 29.88 | 0.6
| % | Costes indirectos |  |  | 3 | 30.48 | 0.91
[6 empty] | Total: | 31.39