## Hoja 1
CHH030 | m³ | Hormigón para armar en losas de cimentación.
Hormigón para armar en losas de cimentación, f'c=210 kg/cm² (21 MPa), clase de exposición F0 S0 P0 C0, tamaño máximo del agregado 12,5 mm, consistencia blanda, preparado en obra, y vaciado con medios manuales.
Rubro |  |  | Unidad | Descripción | Cantidad | Costo unitario | Costo parcial
1 |  |  |  | Materiales
mt08aaa010a |  |  | m³ | Agua. | 0.252 | 1.84 | 0.46
mt01arg000c |  |  | m³ | Arena cribada. | 0.574 | 8.15 | 4.68
mt01arg001ce |  |  | m³ | Agregado grueso homogeneizado, de tamaño máximo 12,5 mm. | 0.574 | 13.58 | 7.79
mt08cem000c |  |  | kg | Cemento gris en sacos. | 449.434 | 0.17 | 76.4
[5 empty] | Subtotal materiales: |  | 89.33
2 |  |  |  | Equipo y maquinaria
mq06hor010 |  |  | h | Concretera eléctrica con una capacidad de amasado de 160 l. | 0.73 | 3.78 | 2.76
[5 empty] | Subtotal equipo y maquinaria: |  | 2.76
3 |  |  |  | Mano de obra
mo045 |  |  | h | Maestro de estructura mayor, en el proceso de hormigonado. | 0.467 | 11.07 | 5.17
mo092 |  |  | h | Ayudante estructurista, en el proceso de hormigonado. | 0.56 | 7.09 | 3.97
mo113 |  |  | h | Peón de albañil. | 1.4 | 6.56 | 9.18
mo112 |  |  | h | Peón especializado. | 1.466 | 6.67 | 9.78
[5 empty] | Subtotal mano de obra: |  | 28.1
4 |  |  |  | Herramienta menor
|  |  | % | Herramienta menor | 2 | 120.19 | 2.4
Coste de mantenimiento decenal: $ 2,70 en los primeros 10 años. |  |  |  |  | Costos directos (1+2+3+4): |  | 122.59