## Hoja 1
CZT010 | Ud | Inyección de resinas expansivas, para consolidación del terreno situado debajo de la cimentación existente.
Inyección simple de resina expansiva, a base de poliuretano, en un nivel bajo el plano de cimentación, con un grado de complejidad medio, a través de perforaciones que atraviesan la cimentación existente, de 26 mm de diámetro, de hasta 3 m de profundidad máxima, para conseguir la consolidación del terreno situado debajo de la misma, rellenando los huecos del terreno, estabilizándolo e incrementando su capacidad portante hasta alcanzar las necesidades obtenidas según estudio previo de transmisión de cargas.
Rubro |  | Unidad | Descripción | Cantidad | Costo unitario | Costo parcial
1 |  |  | Materiales
mt07www015b |  | Ud | Inyección simple de resina expansiva, a base de poliuretano, en un nivel bajo el plano de cimentación, con un grado de complejidad medio. | 1 | 574.48 | 574.48
|  |  |  | Subtotal materiales: |  | 574.48
2 |  |  | Mano de obra
mo042 |  | h | Maestro de estructura mayor. | 1.066 | 10.75 | 11.46
mo089 |  | h | Ayudante estructurista. | 1.066 | 6.89 | 7.34
|  |  |  | Subtotal mano de obra: |  | 18.8
3 |  |  | Herramienta menor
|  | % | Herramienta menor | 2 | 593.28 | 11.87
|  |  |  | Costos directos (1+2+3): |  | 605.15