## Hoja 1
DDS020 | m³ | Demolición de cimentación de mampostería.
Demolición de cimentación de mampostería de ladrillo cerámico macizo, de más de 1,5 m de profundidad máxima, con martillo neumático y carga mecánica sobre camión o contenedor.
Rubro |  |  | Unidad | Descripción | Cantidad | Costo unitario | Costo parcial
1 |  |  |  | Equipo y maquinaria
mq05mai030 |  |  | h | Martillo neumático. | 2.318 | 4.02 | 9.32
mq05pdm110 |  |  | h | Compresor portátil diesel media presión 10 m³/min. | 1.159 | 6.8 | 7.88
mq01ret010 |  |  | h | Miniretrocargadora sobre neumáticos de 15 kW. | 0.435 | 40.28 | 17.52
[5 empty] | Subtotal equipo y maquinaria: |  | 34.72
2 |  |  |  | Mano de obra
mo112 |  |  | h | Peón especializado. | 3.807 | 4.49 | 17.09
[5 empty] | Subtotal mano de obra: |  | 17.09
3 |  |  |  | Herramienta menor
|  |  | % | Herramienta menor | 2 | 51.81 | 1.04
[5 empty] | Costos directos (1+2+3): |  | 52.85