## Hoja 1
DEF050 | m² | Demolición de bóveda de mampostería.
Demolición de bóveda de mampostería de ladrillo cerámico macizo de 1 pie de espesor, con martillo neumático, y carga manual sobre camión o contenedor.
Rubro |  |  | Unidad | Descripción | Cantidad | Costo unitario | Costo parcial
1 |  |  |  | Equipo y maquinaria
mq05mai030 |  |  | h | Martillo neumático. | 0.325 | 4.02 | 1.31
mq05pdm110 |  |  | h | Compresor portátil diesel media presión 10 m³/min. | 0.162 | 6.8 | 1.1
[5 empty] | Subtotal equipo y maquinaria: |  | 2.41
2 |  |  |  | Mano de obra
mo112 |  |  | h | Peón especializado. | 0.388 | 4.49 | 1.74
mo113 |  |  | h | Peón de albañil. | 0.194 | 4.42 | 0.86
[5 empty] | Subtotal mano de obra: |  | 2.6
3 |  |  |  | Herramienta menor
|  |  | % | Herramienta menor | 2 | 5.01 | 0.1
[5 empty] | Costos directos (1+2+3): |  | 5.11