## Hoja 1
DPT010 | m² | Demolición de partición interior de mampostería vista.
Demolición de partición interior de mampostería vista, formada por bloque de hormigón de 15 cm de espesor, con martillo neumático, sin afectar a la estabilidad de los elementos constructivos contiguos, dejando adarajas para facilitar posteriormente la traba con la nueva fábrica, y carga manual sobre camión o contenedor. El precio incluye el desmontaje previo de las hojas de la carpintería.
Rubro |  |  | Unidad | Descripción | Cantidad | Costo unitario | Costo parcial
1 |  |  |  | Equipo y maquinaria
mq05mai030 |  |  | h | Martillo neumático. | 0.136 | 4.02 | 0.55
mq05pdm110 |  |  | h | Compresor portátil diesel media presión 10 m³/min. | 0.136 | 6.8 | 0.92
[5 empty] | Subtotal equipo y maquinaria: |  | 1.47
2 |  |  |  | Mano de obra
mo112 |  |  | h | Peón especializado. | 0.202 | 4.49 | 0.91
mo113 |  |  | h | Peón de albañil. | 0.215 | 4.42 | 0.95
[5 empty] | Subtotal mano de obra: |  | 1.86
3 |  |  |  | Herramienta menor
|  |  | % | Herramienta menor | 2 | 3.33 | 0.07
[5 empty] | Costos directos (1+2+3): |  | 3.4