## Hoja 1
DPT010 | m² | Demolición de partición interior de mampostería vista.
Demolición de partición interior de mampostería vista, formada por bloque de hormigón de 30 cm de espesor, con medios manuales, sin afectar a la estabilidad de los elementos constructivos contiguos, dejando adarajas para facilitar posteriormente la traba con la nueva fábrica, y carga manual sobre camión o contenedor. El precio incluye el desmontaje previo de las hojas de la carpintería.
Rubro |  |  | Unidad | Descripción | Cantidad | Costo unitario | Costo parcial
1 |  |  |  | Mano de obra
mo113 |  |  | h | Peón de albañil. | 0.808 | 4.42 | 3.57
[5 empty] | Subtotal mano de obra: |  | 3.57
2 |  |  |  | Herramienta menor
|  |  | % | Herramienta menor | 2 | 3.57 | 0.07
[5 empty] | Costos directos (1+2): |  | 3.64