## Hoja 1
DPT010 | m² | Demolición de partición interior de mampostería vista.
Demolición de partición interior de mampostería vista, formada por ladrillo perforado de 11/12 cm de espesor, con martillo neumático, sin afectar a la estabilidad de los elementos constructivos contiguos, y carga manual sobre camión o contenedor. El precio incluye el desmontaje previo de las hojas de la carpintería.
Rubro |  |  | Unidad | Descripción | Cantidad | Costo unitario | Costo parcial
1 |  |  |  | Equipo y maquinaria
mq05mai030 |  |  | h | Martillo neumático. | 0.104 | 4.02 | 0.42
mq05pdm110 |  |  | h | Compresor portátil diesel media presión 10 m³/min. | 0.104 | 6.8 | 0.71
[5 empty] | Subtotal equipo y maquinaria: |  | 1.13
2 |  |  |  | Mano de obra
mo112 |  |  | h | Peón especializado. | 0.124 | 4.49 | 0.56
mo113 |  |  | h | Peón de albañil. | 0.153 | 4.42 | 0.68
[5 empty] | Subtotal mano de obra: |  | 1.24
3 |  |  |  | Herramienta menor
|  |  | % | Herramienta menor | 2 | 2.37 | 0.05
[5 empty] | Costos directos (1+2+3): |  | 2.42