## Hoja 1
DRF020 | m² | Eliminación de revestimiento de yeso.
Eliminación de revestimiento de yeso aplicado sobre paramento vertical de hasta 3 m de altura, con martillo eléctrico, sin deteriorar la superficie soporte, que quedará al descubierto y preparada para su posterior revestimiento, y carga manual sobre camión o contenedor.
Rubro |  |  | Unidad | Descripción | Cantidad | Costo unitario | Costo parcial
1 |  |  |  | Equipo y maquinaria
mq05mai040 |  |  | h | Martillo eléctrico. | 0.256 | 2.76 | 0.71
[5 empty] | Subtotal equipo y maquinaria: |  | 0.71
2 |  |  |  | Mano de obra
mo113 |  |  | h | Peón de albañil. | 0.337 | 4.42 | 1.49
[5 empty] | Subtotal mano de obra: |  | 1.49
3 |  |  |  | Herramienta menor
|  |  | % | Herramienta menor | 2 | 2.2 | 0.04
[5 empty] | Costos directos (1+2+3): |  | 2.24