## Hoja 1
DRS070 | m² | Demolición de piso continuo de hormigón.
Demolición de piso continuo de hormigón simple de 10 cm de espesor, con martillo neumático, sin deteriorar los elementos constructivos contiguos, y carga manual sobre camión o contenedor. El precio no incluye la demolición de la base soporte.
Rubro |  |  | Unidad | Descripción | Cantidad | Costo unitario | Costo parcial
1 |  |  |  | Equipo y maquinaria
mq05mai030 |  |  | h | Martillo neumático. | 0.312 | 4.96 | 1.55
mq05pdm010a |  |  | h | Compresor portátil eléctrico 2 m³/min de caudal. | 0.156 | 4.63 | 0.72
[5 empty] | Subtotal equipo y maquinaria: |  | 2.27
2 |  |  |  | Mano de obra
mo112 |  |  | h | Peón especializado. | 0.195 | 6.48 | 1.26
mo113 |  |  | h | Peón de albañil. | 0.365 | 6.38 | 2.33
[5 empty] | Subtotal mano de obra: |  | 3.59
3 |  |  |  | Herramienta menor
|  |  | % | Herramienta menor | 2 | 5.86 | 0.12
[5 empty] | Costos directos (1+2+3): |  | 5.98