## Hoja 1
DRS080 | m² |  | Demolición de contrapiso.
Demolición de contrapiso de mortero armado existente en el interior del edificio, de hasta 8 cm de espesor, con martillo neumático, y carga manual de escombros sobre camión o contenedor.
Descompuesto |  | Ud |  | Descomposición | Rend. | Precio unitario | Precio partida
mq05mai030 |  | h |  | Martillo neumático. | 0.233 | 3.35 | 0.78
mq05pdm010a |  | h |  | Compresor portátil eléctrico 2 m³/min de caudal. | 0.117 | 3.13 | 0.37
mo112 |  | h |  | Peón especializado. | 0.269 | 2.27 | 0.61
mo113 |  | h |  | Peón de albañil. | 0.437 | 2.23 | 0.97
|  | % |  | Medios auxiliares | 2 | 2.73 | 0.05
|  | % |  | Costes indirectos | 3 | 2.78 | 0.08
[6 empty] | Total: | 2.86