## Hoja 1
DRS080 | m² |  |  | Demolición de contrapiso.
Demolición de contrapiso de mortero autonivelante armado existente en el interior del edificio, de hasta 8 cm de espesor, con martillo neumático, y carga manual de escombros sobre camión o contenedor.
Descompuesto |  | Ud | Descomposición |  | Rend. | Precio unitario | Precio partida
mq05mai030 |  | h | Martillo neumático. |  | 0.238 | 3.35 | 0.8
mq05pdm010a |  | h | Compresor portátil eléctrico 2 m³/min de caudal. |  | 0.119 | 3.13 | 0.37
mo112 |  | h | Peón especializado. |  | 0.274 | 2.27 | 0.62
mo113 |  | h | Peón de albañil. |  | 0.446 | 2.23 | 0.99
|  | % | Medios auxiliares |  | 2 | 2.78 | 0.06
|  | % | Costes indirectos |  | 3 | 2.84 | 0.09
[6 empty] | Total: | 2.93