## Hoja 1
ECM010 | m³ |  | Muro de mampostería.
Muro portante de mampostería ordinaria a una cara vista, con mampuestos irregulares en basto, de piedra arenisca, con sus caras sin labrar, colocados en seco, en muros de espesor variable, hasta 50 cm.
Rubro |  | Unidad |  | Descripción | Cantidad | Costo unitario | Costo parcial
1 |  |  |  | Materiales
mt06maa010a |  | m³ |  | Piedra arenisca ordinaria para mampostería, formada por mampuestos de varias dimensiones sin labra previa alguna, arreglados solamente con martillo. | 1.3 | 58.04 | 75.45
[5 empty] | Subtotal materiales: |  | 75.45
2 |  |  |  | Mano de obra
mo022 |  | h |  | Colocador de piedra natural. | 4.835 | 10.34 | 49.99
mo060 |  | h |  | Ayudante colocador de piedra natural. | 4.835 | 6.62 | 32.01
[5 empty] | Subtotal mano de obra: |  | 82
3 |  |  |  | Herramienta menor
|  | % |  | Herramienta menor | 2 | 157.45 | 3.15
Coste de mantenimiento decenal: $ 11,24 en los primeros 10 años. |  |  |  |  | Costos directos (1+2+3): |  | 160.6