## Hoja 1
ECM010 | m³ |  | Muro de mampostería.
Muro de mampostería ordinaria a dos caras vistas de piedra granítica, colocada con mortero.
Descompuesto |  | Ud |  | Descomposición | Rend. | p.s. | Precio partida
mt09mor010c |  | m³ |  | Mortero de cemento CEM II/B-P 32,5 N tipo M-5, confeccionado en obra con 250 kg/m³ de cemento y una proporción en volumen 1/6. | 0.414 | 116.8 | 48.36
mt06maa010c |  | m³ |  | Piedra granítica ordinaria para mampostería, formada por mampuestos de varias dimensiones sin labra previa alguna, arreglados solamente con martillo. | 1.25 | 28.02 | 35.03
mo020 |  | h |  | Colocador de piedra natural. | 8.686 | 5.07 | 44.04
mo055 |  | h |  | Ayudante colocador de piedra natural. | 8.686 | 3.57 | 31.01
|  | % |  | Medios auxiliares | 2 | 158.44 | 3.17
|  | % |  | Costes indirectos | 3 | 161.61 | 4.85
Coste de mantenimiento decenal: $ 11,65 en los primeros 10 años. | [5 empty] | Total: | 166.46