## Hoja 1
ECM010 | m³ |  | Muro de mampostería.
Muro de mampostería careada a una cara vista de piedra granítica, colocada con mortero.
Descompuesto |  | Ud |  | Descomposición | Rend. | p.s. | Precio partida
mt09mor010c |  | m³ |  | Mortero de cemento CEM II/B-P 32,5 N tipo M-5, confeccionado en obra con 250 kg/m³ de cemento y una proporción en volumen 1/6. | 0.3 | 116.8 | 35.04
mt08cem010b |  | kg |  | Cemento Portland CEM I 32,5 R, en sacos. | 2 | 0.11 | 0.22
mt06mab010c |  | m³ |  | Piedra granítica careada para mampostería, formada por mampuestos labrados por una sola cara que define su frente. | 1.2 | 110.66 | 132.79
mo020 |  | h |  | Colocador de piedra natural. | 9.475 | 5.07 | 48.04
mo055 |  | h |  | Ayudante colocador de piedra natural. | 9.475 | 3.57 | 33.83
|  | % |  | Medios auxiliares | 2 | 249.92 | 5
|  | % |  | Costes indirectos | 3 | 254.92 | 7.65
Coste de mantenimiento decenal: $ 18,38 en los primeros 10 años. | [5 empty] | Total: | 262.57