## Hoja 1
ECM010 | m³ |  | Muro de mampostería.
Muro de mampostería concertada a una cara vista de piedra caliza, colocada con mortero.
Descompuesto |  | Ud |  | Descomposición | Rend. | p.s. | Precio partida
mt09mor010c |  | m³ |  | Mortero de cemento CEM II/B-P 32,5 N tipo M-5, confeccionado en obra con 250 kg/m³ de cemento y una proporción en volumen 1/6. | 0.3 | 116.8 | 35.04
mt06mac010b |  | m³ |  | Piedra caliza concertada para mampostería, formada por mampuestos con sus caras labradas en forma poligonal más o menos regular, para que se asienten sobre superficies sensiblemente planas. | 1.15 | 261.92 | 301.21
mo020 |  | h |  | Colocador de piedra natural. | 11.055 | 5.07 | 56.05
mo055 |  | h |  | Ayudante colocador de piedra natural. | 11.055 | 3.57 | 39.47
|  | % |  | Medios auxiliares | 2 | 431.77 | 8.64
|  | % |  | Costes indirectos | 3 | 440.41 | 13.21
Coste de mantenimiento decenal: $ 31,75 en los primeros 10 años. | [5 empty] | Total: | 453.62