## Hoja 1
ECM020 | m³ |  | Muro de sillería.
Muro de sillería realizado con sillares de piedra caliza con acabado aserrado en las dos caras vistas.
Descompuesto |  | Ud |  | Descomposición | Rend. | p.s. | Precio partida
mt09mor010c |  | m³ |  | Mortero de cemento CEM II/B-P 32,5 N tipo M-5, confeccionado en obra con 250 kg/m³ de cemento y una proporción en volumen 1/6. | 0.15 | 150.42 | 22.56
mt08cem010b |  | kg |  | Cemento Portland CEM I 32,5 R, en sacos. | 2 | 0.14 | 0.28
mt06pil020b |  | m³ |  | Piedra caliza para sillería, realizada con sillares: piedras labradas en forma de paralelepípedo y dimensiones mínimas aproximadas de 40x22x18 cm. | 1.05 | 776.48 | 815.3
mq04cab010a |  | h |  | Camión basculante de 8 t de carga, de 180 CV. | 1.09 | 29.87 | 32.56
mo020 |  | h |  | Colocador de piedra natural. | 14.924 | 5.07 | 75.66
mo055 |  | h |  | Ayudante colocador de piedra natural. | 14.924 | 3.57 | 53.28
|  | % |  | Medios auxiliares | 2 | 999.64 | 19.99
|  | % |  | Costes indirectos | 3 | 1019.63 | 30.59
Coste de mantenimiento decenal: $ 84,02 en los primeros 10 años. | [5 empty] | Total: | 1050.22