## Hoja 1
ECM030 | m² |  |  | Muro de perpiaños.
Muro de perpiaños de piedra granítica tipo Gris Mondariz, de 45 cm de alto, 20 cm de grueso y 75 cm de longitud, con acabado rústico en la cara vista y cantos sin labrar.
Descompuesto |  | Ud | Descomposición |  | Rend. | Precio unitario | Precio partida
mt06per010ara |  | m² | Perpiaño de granito Gris Mondariz de 75x45x20 cm, acabado rústico en la cara vista y aserrado en el resto de caras, con los cantos sin labrar. |  | 1 | 107.6 | 107.6
mt09mor010f |  | m³ | Mortero de cemento CEM II/B-P 32,5 N tipo M-15, confeccionado en obra con 450 kg/m³ de cemento y una proporción en volumen 1/3. |  | 0.015 | 202.41 | 3.04
mq04cag010a |  | h | Camión con grúa de hasta 6 t. |  | 0.102 | 51.03 | 5.21
mo021 |  | h | Colocador de piedra natural. |  | 1.027 | 6.63 | 6.81
mo058 |  | h | Ayudante colocador de piedra natural. |  | 0.513 | 4.66 | 2.39
|  | % | Medios auxiliares |  | 2 | 125.05 | 2.5
|  | % | Costes indirectos |  | 3 | 127.55 | 3.83
Coste de mantenimiento decenal: $ 9,20 en los primeros 10 años. | [5 empty] | Total: | 131.38