## Hoja 1
ECR010 | m | Arco de dovelas de piedra natural.
Arco de piedra natural caliza formado por dovelas de 60x40x40 cm, acabado abujardado, escuadradas y trabajadas en taller, con sección trapezoidal según plano de detalle, colocadas con mortero de cemento confeccionado en obra, con 250 kg/m³ de cemento, color gris, dosificación 1:6, suministrado en sacos; montaje y desmontaje de cimbras y apeos.
Rubro |  |  | Unidad | Descripción | Cantidad | Costo unitario | Costo parcial
1 |  |  |  | Materiales
mt06dpn010a |  |  | Ud | Dovela de piedra natural caliza de 60x40x40 cm, acabado abujardado. | 1.66 | 121.13 | 201.08
mt08cim020 |  |  | m | Camón de madera para formación de arco. | 1 | 93.24 | 93.24
mt08cim030a |  |  | m³ | Madera de pino para formación de cimbra. | 0.15 | 433.25 | 64.99
mt08aaa010a |  |  | m³ | Agua. | 0.004 | 1.83 | 0.01
mt01arg005a |  |  | t | Arena de cantera, para mortero preparado en obra. | 0.033 | 24.41 | 0.81
mt08cem000c |  |  | kg | Cemento gris en sacos. | 5.04 | 0.17 | 0.86
[5 empty] | Subtotal materiales: |  | 360.99
2 |  |  |  | Equipo y maquinaria
mq06hor010 |  |  | h | Concretera eléctrica con una capacidad de amasado de 160 l. | 0.016 | 3.75 | 0.06
[5 empty] | Subtotal equipo y maquinaria: |  | 0.06
3 |  |  |  | Mano de obra
mo022 |  |  | h | Colocador de piedra natural. | 5.18 | 10.34 | 53.56
mo060 |  |  | h | Ayudante colocador de piedra natural. | 5.456 | 6.62 | 36.12
[5 empty] | Subtotal mano de obra: |  | 89.68
4 |  |  |  | Herramienta menor
|  |  | % | Herramienta menor | 2 | 450.73 | 9.01
Coste de mantenimiento decenal: $ 32,18 en los primeros 10 años. |  |  |  |  | Costos directos (1+2+3+4): |  | 459.74