## Hoja 1
ECR010 | m | Arco de dovelas de piedra natural.
Arco formado por dovelas de piedra natural granítica de 60x40x40 cm, acabado abujardado, escuadradas y trabajadas en taller.
Descompuesto |  | Ud | Descomposición | Rend. | Precio unitario | Precio partida
mt06dpn010c |  | Ud | Dovela de piedra natural granítica de 60x40x40 cm, acabado abujardado. | 1.66 | 177.08 | 293.95
mt08cim020 |  | m | Camón de madera para formación de arco. | 1 | 52.1 | 52.1
mt08cim030 |  | m³ | Madera de pino para formación de cimbra. | 0.15 | 250.56 | 37.58
mt09mor010c |  | m³ | Mortero de cemento CEM II/B-P 32,5 N tipo M-5, confeccionado en obra con 250 kg/m³ de cemento y una proporción en volumen 1/6. | 0.02 | 156.32 | 3.13
mt08cet020a |  | t | Cemento CEM II / A-P 32,5 N, a granel. | 0.001 | 97.59 | 0.1
mo021 |  | h | Colocador de piedra natural. | 5.922 | 6.63 | 39.26
mo058 |  | h | Ayudante colocador de piedra natural. | 5.922 | 4.66 | 27.6
|  | % | Medios auxiliares | 2 | 453.72 | 9.07
|  | % | Costes indirectos | 3 | 462.79 | 13.88
Coste de mantenimiento decenal: $ 33,37 en los primeros 10 años. |  |  |  |  | Total: | 476.67