## Hoja 1
EHB050 |  |  | m² | Sistema Basenet "DALIFORMA", de aligeramiento de losas nervadas.
Estructura de hormigón armado, realizada con hormigón f'c=210 kg/cm² (21 MPa), clase de exposición F0 S0 P0 C0, tamaño máximo del agregado 12,5 mm, consistencia blanda, preparado en obra, y vaciado con medios manuales, volumen total de hormigón 0,214 m³/m², considerando un 30% de superficie macizada, y acero Grado 60 (fy=4200 kg/cm²), con una cuantía total de 15 kg/m²; formada por: losa nervada, horizontal, sobre sistema de encofrado continuo; nervios en sitio de 10 cm, intereje 70 cm; casetón de EPS moldeado, de 60x60x16,5 cm, modelo C165, del sistema Basenet "DALIFORMA", para aligeramiento de losa nervada de 20+5 cm de canto y 3,5 cm de recubrimiento inferior de hormigón; malla electrosoldada 15x15 cm y Ø 3,5-3,5 mm, en capa de compresión. Sin incluir repercusión de columnas.
Descompuesto | Ud | Descomposición |  |  | Rend. | Precio unitario | Precio partida
mt07alm020a | Ud | Puntal metálico telescópico de hasta 3 m de altura. Incluso parte proporcional de trípodes de estabilización. |  |  | 0.067 | 38.97 | 2.61
mt50spa050k | m³ | Tablón de madera de pino, dimensiones 20x7,2 cm. |  |  | 0.002 | 413.5 | 0.83
mt07alm010a | m² | Estructura soporte metálica para sistema de encofrado recuperable compuesta de: portasopandas, sopandas, tabica perimetral y chapa de remate de columnas. |  |  | 0.011 | 23.68 | 0.26
mt07alp030d | m² | Tablero aglomerado hidrófugo reforzado de 35 mm de espesor, para evitar la flecha en las zonas de macizados y capiteles. |  |  | 0.275 | 17.16 | 4.72
mt50spa101 | kg | Clavos de acero. |  |  | 0.025 | 1.56 | 0.04
mt07cpd010a | Ud | Casetón de EPS moldeado, de 60x60x16,5 cm, modelo C165, del sistema Basenet "DALIFORMA", para aligeramiento de losa nervada de 20+5 cm de canto y 3,5 cm de recubrimiento inferior de hormigón. |  |  | 1.43 | 5.01 | 7.16
mt07cpd020a | Ud | Repercusión, por m², de piezas especiales de polipropileno reciclado (plantillas, replanteadores, separadores de armaduras y clavos de poliamida), necesarias para el montaje del sistema Basenet "DALIFORMA", de aligeramiento de losa nervada de 3,5 cm de recubrimiento inferior. |  |  | 1 | 5.9 | 5.9
mt07aco060a | kg | Acero en barras corrugadas, Grado 60 (fy=4200 kg/cm²), elaborado en taller y colocado en obra, diámetros varios, según NTE-INEN-2167 y ASTM A 706. |  |  | 15.75 | 1.28 | 20.16
mt08var050 | kg | Alambre galvanizado para atar, de 1,30 mm de diámetro. |  |  | 0.15 | 1.49 | 0.22
mt07ame040b | m² | Malla electrosoldada con alambres longitudinales y transversales de 3,5 mm de diámetro espaciados 15x15 cm, según NTE-INEN-2209 y ASTM A 497. |  |  | 1.1 | 1.64 | 1.8
mt08aaa010a | m³ | Agua. |  |  | 0.051 | 2.03 | 0.1
mt01arg000c | m³ | Arena cribada. |  |  | 0.117 | 8.11 | 0.95
mt01arg001cd | m³ | Agregado grueso homogeneizado, de tamaño máximo 12,5 mm. |  |  | 0.117 | 13.52 | 1.58
mt08cem000c | kg | Cemento gris en sacos. |  |  | 91.599 | 0.19 | 17.4
mt08adt030 | l | Aditivo plastificante para la reducción del agua de amasado del hormigón. |  |  | 0.458 | 6.39 | 2.93
mq06hor010 | h | Concretera. |  |  | 0.147 | 2.27 | 0.33
mo043 | h | Encofrador. |  |  | 0.585 | 6.96 | 4.07
mo089 | h | Ayudante encofrador. |  |  | 0.55 | 4.89 | 2.69
mo042 | h | Fierrero. |  |  | 0.248 | 6.96 | 1.73
mo088 | h | Ayudante fierrero. |  |  | 0.268 | 4.89 | 1.31
mo044 | h | Maestro de estructura mayor, en el proceso de hormigonado. |  |  | 0.589 | 6.96 | 4.1
mo090 | h | Ayudante estructurista, en el proceso de hormigonado. |  |  | 0.589 | 4.89 | 2.88
mo111 | h | Peón de albañil. |  |  | 0.309 | 4.47 | 1.38
mo110 | h | Peón especializado. |  |  | 0.324 | 4.56 | 1.48
| % | Medios auxiliares |  |  | 2 | 86.63 | 1.73
| % | Costes indirectos |  |  | 3 | 88.36 | 2.65
Coste de mantenimiento decenal: $ 4,55 en los primeros 10 años. | [5 empty] | Total: | 91.01