## Hoja 1
EHI010 | m² | Losa sanitaria ventilada.
Losa sanitaria de hormigón armado de 20+4 cm de canto total, sobre encofrado perdido de módulos de polipropileno reciclado, realizado con hormigón f'c=210 kg/cm² (21 MPa), clase de exposición F0 S0 P0 C0, tamaño máximo del agregado 12,5 mm, consistencia blanda, preparado en obra, y vaciado con medios manuales, acero Grado 60 (fy=4200 kg/cm²) en zona de vigas de borde y vigas de cimentación, cuantía 3 kg/m², y malla electrosoldada 10x10 cm y Ø 5-5 mm como armadura de reparto, colocada sobre separadores homologados, en capa de compresión de 4 cm de espesor; con juntas de retracción de 5 mm de espesor, mediante corte con disco de diamante; apoyado todo ello sobre base de replantillo de hormigón. Incluso vigas de borde de planta conformados con sistema de encofrado recuperable de tableros de madera. El precio no incluye la capa de replantillo de hormigón.
Rubro |  | Unidad | Descripción | Cantidad | Costo unitario | Costo parcial
1 |  |  | Materiales
mt07cid010j |  | m² | Encofrado perdido de módulos de polipropileno reciclado, de 50x50x20 cm, para soleras y losas sanitarias ventiladas. | 1.05 | 10.5 | 11.03
mt08efa010 |  | m² | Sistema de encofrado recuperable de tableros de madera para vigas de borde. | 0.1 | 1.33 | 0.13
mt07aco060d |  | kg | Acero en barras corrugadas, Grado 60 (fy=4200 kg/cm²), de varios diámetros, según NTE-INEN-2167 y ASTM A 706. | 3 | 1.27 | 3.81
mt07ame040p |  | m² | Malla electrosoldada con alambres longitudinales y transversales de 5 mm de diámetro espaciados 10x10 cm, según NTE-INEN-2209 y ASTM A 497. | 1.1 | 3.8 | 4.18
mt08aaa010a |  | m³ | Agua. | 0.037 | 1.61 | 0.06
mt01arg000c |  | m³ | Arena cribada. | 0.084 | 7.21 | 0.61
mt01arg001ce |  | m³ | Agregado grueso homogeneizado de tamaño máximo 12,5 mm. | 0.084 | 12.02 | 1.01
mt08cem000c |  | kg | Cemento gris en sacos. | 65.874 | 0.15 | 9.88
mt08adt030 |  | l | Aditivo plastificante para la reducción del agua de amasado del hormigón. | 0.329 | 2.4 | 0.79
|  |  |  | Subtotal materiales: |  | 31.5
2 |  |  | Equipo y maquinaria
mq06vib020 |  | h | Regla vibrante de 3 m. | 0.095 | 4.59 | 0.44
mq06hor010 |  | h | Concretera. | 0.107 | 1.65 | 0.18
mq06cor020 |  | h | Equipo para corte de juntas en soleras de hormigón. | 0.087 | 9.35 | 0.81
|  |  |  | Subtotal equipo y maquinaria: |  | 1.43
3 |  |  | Mano de obra
mo042 |  | h | Maestro de estructura mayor. | 0.137 | 7.48 | 1.02
mo089 |  | h | Ayudante estructurista. | 0.137 | 4.78 | 0.65
mo113 |  | h | Peón de albañil. | 0.223 | 4.42 | 0.99
mo112 |  | h | Peón especializado. | 0.337 | 4.49 | 1.51
|  |  |  | Subtotal mano de obra: |  | 4.17
4 |  |  | Herramienta menor
|  | % | Herramienta menor | 2 | 37.1 | 0.74
Coste de mantenimiento decenal: $ 1,51 en los primeros 10 años. |  |  |  | Costos directos (1+2+3+4): |  | 37.84