## Hoja 1
EHI011 |  |  | m² | Sistema "DALIFORMA" para losa sanitaria ventilada.
Losa sanitaria de hormigón armado de 20+4 cm de canto total, sobre encofrado perdido de módulos de polipropileno reciclado, Módulo Soliglú "DALIFORMA", realizado con hormigón f'c=210 kg/cm² (21 MPa), clase de exposición F0 S0 P0 C0, tamaño máximo del agregado 12,5 mm, consistencia blanda, preparado en obra, y vaciado con medios manuales, acero Grado 60 (fy=4200 kg/cm²), cuantía 3 kg/m², y malla electrosoldada 10x10 cm y Ø 5-5 mm sobre separadores homologados, en capa de compresión de 4 cm de espesor.
Descompuesto | Ud | Descomposición |  |  | Rend. | Precio unitario | Precio partida
mt07cid010gj | m² | Encofrado perdido de módulos de polipropileno reciclado, modelo Módulo Soliglú "DALIFORMA", de 50x50x20 cm, para soleras y losas sanitarias ventiladas. |  |  | 1.05 | 13.47 | 14.14
mt08efa010 | m² | Sistema de encofrado recuperable de tableros de madera para vigas de borde. |  |  | 0.1 | 1.68 | 0.17
mt07aco060a | kg | Acero en barras corrugadas, Grado 60 (fy=4200 kg/cm²), elaborado en taller y colocado en obra, diámetros varios, según NTE-INEN-2167 y ASTM A 706. |  |  | 3 | 1.28 | 3.84
mt07ame040p | m² | Malla electrosoldada con alambres longitudinales y transversales de 5 mm de diámetro espaciados 10x10 cm, según NTE-INEN-2209 y ASTM A 497. |  |  | 1.1 | 4.73 | 5.2
mt08aaa010a | m³ | Agua. |  |  | 0.03 | 2.03 | 0.06
mt01arg000c | m³ | Arena cribada. |  |  | 0.069 | 8.11 | 0.56
mt01arg001cd | m³ | Agregado grueso homogeneizado, de tamaño máximo 12,5 mm. |  |  | 0.069 | 13.52 | 0.93
mt08cem000c | kg | Cemento gris en sacos. |  |  | 54.36 | 0.19 | 10.33
mt08adt030 | l | Aditivo plastificante para la reducción del agua de amasado del hormigón. |  |  | 0.272 | 6.39 | 1.74
mq06vib020 | h | Regla vibrante de 3 m. |  |  | 0.093 | 6.31 | 0.59
mq06hor010 | h | Concretera. |  |  | 0.087 | 2.27 | 0.2
mo041 | h | Maestro de estructura mayor. |  |  | 0.153 | 6.96 | 1.06
mo087 | h | Ayudante estructurista. |  |  | 0.153 | 4.89 | 0.75
mo111 | h | Peón de albañil. |  |  | 0.183 | 4.47 | 0.82
mo110 | h | Peón especializado. |  |  | 0.192 | 4.56 | 0.88
| % | Medios auxiliares |  |  | 2 | 41.27 | 0.83
| % | Costes indirectos |  |  | 3 | 42.1 | 1.26
Coste de mantenimiento decenal: $ 1,73 en los primeros 10 años. | [5 empty] | Total: | 43.36