## Hoja 1
EHR020 | m² |  | Losa nervada con casetón perdido y columnas.
Estructura de hormigón armado, realizada con hormigón f'c=210 kg/cm² (21 MPa), clase de exposición F0 S0 P0 C0, tamaño máximo del agregado 12,5 mm, consistencia blanda, preparado en obra, con un volumen total de hormigón en losa con casetón perdido y columnas de 0,201 m³/m², y acero Grado 60 (fy=4200 kg/cm²) en zona de ábacos, vigas, nervios, vigas de borde y columnas, con una cuantía total de 24 kg/m², compuesta de los siguientes elementos: LOSA NERVADA: horizontal, con 15% de zonas macizas, canto 30 = 25+5 cm; nervios de hormigón en sitio de 10 cm de espesor, intereje 80 cm; bloque de hormigón, 70x23x25 cm; capa de compresión de 5 cm de espesor, con armadura de reparto formada por malla electrosoldada 15x15 cm y Ø 3,5-3,5 mm; con montaje y desmontaje de sistema de encofrado continuo, con acabado para revestir, formado por: superficie encofrante de tableros de madera tratada, reforzados con varillas y perfiles, amortizables en 25 usos; estructura soporte horizontal de sopandas metálicas y accesorios de montaje, amortizables en 150 usos y estructura soporte vertical de puntales metálicos, amortizables en 150 usos; COLUMNAS: con altura libre de hasta 3 m y 30x30 cm de sección media, con montaje y desmontaje del sistema de encofrado de láminas metálicas reutilizables. Incluso alambre de atar, separadores, líquido desencofrante, para evitar la adherencia del hormigón al encofrado y agente filmógeno, para el curado de hormigones y morteros. El precio incluye el figurado del acero (corte y doblado) en el taller de fabricación, en obra y el armado en el lugar definitivo de su colocación en obra.
Rubro |  | Unidad |  | Descripción | Cantidad | Costo unitario | Costo parcial
1 |  |  |  | Materiales
mt07aco020b |  | Ud |  | Separador homologado para columnas. | 0.5 | 0.08 | 0.04
mt08eup010b |  | m² |  | Lámina metálica de 50x50 cm, para encofrado de columnas de hormigón armado de sección rectangular o cuadrada, de hasta 3 m de altura, incluso accesorios de montaje. | 0.007 | 58.5 | 0.41
mt50spa081a |  | Ud |  | Puntal metálico telescópico, de hasta 3 m de altura. | 0.034 | 23.46 | 0.8
mt08eft030a |  | m² |  | Tablero de madera tratada, de 22 mm de espesor, reforzado con varillas y perfiles. | 0.044 | 55.45 | 2.44
mt08eva030 |  | m² |  | Estructura soporte para encofrado recuperable, compuesta de: sopandas metálicas y accesorios de montaje. | 0.007 | 124.31 | 0.87
mt08cim030b |  | m³ |  | Madera de pino. | 0.003 | 433.25 | 1.3
mt08var060 |  | kg |  | Puntas de acero de 20x100 mm. | 0.04 | 10.66 | 0.43
mt08dba010d |  | l |  | Agente desmoldeante, a base de aceites especiales, emulsionable en agua, para encofrados metálicos, fenólicos o de madera. | 0.03 | 2.2 | 0.07
mt07cho010l |  | Ud |  | Bloque de hormigón, 70x23x25 cm, para losa nervada. Incluso piezas especiales. | 4.244 | 2.2 | 9.34
mt07aco020g |  | Ud |  | Separador homologado para losas nervadas. | 1.2 | 0.08 | 0.1
mt07aco060d |  | kg |  | Acero en barras corrugadas, Grado 60 (fy=4200 kg/cm²), de varios diámetros, según NTE-INEN-2167 y ASTM A 706. | 25.2 | 1.45 | 36.54
mt08var050 |  | kg |  | Alambre galvanizado para atar, de 1,30 mm de diámetro. | 0.225 | 1.83 | 0.41
mt07ame040b |  | m² |  | Malla electrosoldada con alambres longitudinales y transversales de 3,5 mm de diámetro espaciados 15x15 cm, según NTE-INEN-2209 y ASTM A 497. | 1.1 | 1.42 | 1.56
mt08aaa010a |  | m³ |  | Agua. | 0.051 | 1.83 | 0.09
mt01arg000c |  | m³ |  | Arena cribada. | 0.115 | 8.12 | 0.93
mt01arg001ce |  | m³ |  | Agregado grueso homogeneizado, de tamaño máximo 12,5 mm. | 0.115 | 13.52 | 1.55
mt08cem000c |  | kg |  | Cemento gris en sacos. | 90.336 | 0.17 | 15.36
mt08adt030 |  | l |  | Aditivo plastificante para la reducción del agua de amasado del hormigón. | 0.452 | 2.73 | 1.23
mt08cur020a |  | l |  | Agente filmógeno, para el curado de hormigones y morteros. | 0.15 | 1.9 | 0.29
[5 empty] | Subtotal materiales: |  | 73.76
2 |  |  |  | Equipo y maquinaria
mq06hor010 |  | h |  | Concretera eléctrica con una capacidad de amasado de 160 l. | 0.147 | 3.75 | 0.55
[5 empty] | Subtotal equipo y maquinaria: |  | 0.55
3 |  |  |  | Mano de obra
mo044 |  | h |  | Encofrador. | 0.948 | 10.75 | 10.19
mo091 |  | h |  | Ayudante encofrador. | 0.959 | 6.89 | 6.61
mo043 |  | h |  | Fierrero. | 0.377 | 10.75 | 4.05
mo090 |  | h |  | Ayudante fierrero. | 0.41 | 6.89 | 2.82
mo113 |  | h |  | Peón de albañil. | 0.292 | 6.38 | 1.86
mo112 |  | h |  | Peón especializado. | 0.305 | 6.48 | 1.98
mo045 |  | h |  | Maestro de estructura mayor, en el proceso de hormigonado. | 0.068 | 10.75 | 0.73
mo092 |  | h |  | Ayudante estructurista, en el proceso de hormigonado. | 0.273 | 6.89 | 1.88
[5 empty] | Subtotal mano de obra: |  | 30.12
4 |  |  |  | Herramienta menor
|  | % |  | Herramienta menor | 2 | 104.43 | 2.09
Coste de mantenimiento decenal: $ 5,33 en los primeros 10 años. |  |  |  |  | Costos directos (1+2+3+4): |  | 106.52