## Hoja 1
EHW004 | Ud |  | Anclaje mecánico de autoexcavado sobre elemento de hormigón.
Anclaje mecánico de seguridad por autoexcavado, de acero galvanizado calidad 8.8, según ISO 898-1, M16x190/40, para colocar antes de la pieza a fijar, de 16 mm de diámetro y 275 mm de longitud, insertado en perforación de 30 mm de diámetro y 190 mm de profundidad, realizada mediante taladro con martillo percutor y broca, sobre elemento fisurado o no fisurado, de hormigón de 20 N/mm² de resistencia característica mínima y 50 N/mm² de resistencia característica máxima.
Rubro |  | Unidad |  | Descripción | Cantidad | Costo unitario | Costo parcial
1 |  |  |  | Materiales
mt26ahi050p |  | Ud |  | Anclaje mecánico de seguridad por autoexcavado, de acero galvanizado calidad 8.8, según ISO 898-1, M16x190/40, para colocar antes de la pieza a fijar, de 16 mm de diámetro y 275 mm de longitud, compuesto por cuerpo con cabeza roscada y base en forma de cono, tuerca, arandela, camisa con marca de colocación y tope para casquillo de expansión y excavado, sección de plástico, y casquillo de expansión y excavado, para fijación de piezas de 40 mm de espesor máximo sobre elementos de hormigón, fisurados o no fisurados. | 1 | 42.04 | 42.04
[5 empty] | Subtotal materiales: |  | 42.04
2 |  |  |  | Mano de obra
mo020 |  | h |  | Albañil. | 0.098 | 4.97 | 0.49
mo112 |  | h |  | Peón especializado. | 0.098 | 3.08 | 0.3
[5 empty] | Subtotal mano de obra: |  | 0.79
3 |  |  |  | Herramienta menor
|  | % |  | Herramienta menor | 2 | 42.83 | 0.86
Coste de mantenimiento decenal: $ 3,06 en los primeros 10 años. |  |  |  |  | Costos directos (1+2+3): |  | 43.69