## Hoja 1
EHW011 |  |  | Ud | Anclaje químico estructural sobre hormigón, mediante ampolla química.
Anclaje químico estructural realizado sobre hormigón de resistencia característica mínima 20 N/mm², mediante taladro de 26 mm de diámetro y 265 mm de profundidad en cuyo interior se alojará una ampolla de resina resina de viniléster sin estireno, con arena de cuarzo o corindón y posterior inserción de varilla roscada con tuerca y arandela de de acero galvanizado calidad 5.8, según ISO 898-1, de 24 mm de diámetro y 290 mm de longitud.
Descompuesto | Ud | Descomposición |  |  | Rend. | Precio unitario | Precio partida
mt09reh102f | Ud | Ampolla de resina de viniléster de alta resistencia, libre de estireno, de 24 mm de diámetro, a base de metacrilato de uretano, endurecedor y arena de cuarzo o corindón, para la ejecución de anclajes químicos estructurales. |  |  | 1 | 7.75 | 7.75
mt09reh305fk | Ud | Anclaje compuesto por varilla roscada de acero galvanizado calidad 5.8, según ISO 898-1 de 24 mm de diámetro, y 290 mm de longitud, tuerca y arandela, para fijaciones sobre estructuras de hormigón. |  |  | 1 | 8.85 | 8.85
mo020 | h | Albañil. |  |  | 0.112 | 3.67 | 0.41
mo112 | h | Peón especializado. |  |  | 0.112 | 2.27 | 0.25
| % | Medios auxiliares |  |  | 2 | 17.26 | 0.35
| % | Costes indirectos |  |  | 3 | 17.61 | 0.53
Coste de mantenimiento decenal: $ 1,27 en los primeros 10 años. | [5 empty] | Total: | 18.14