## Hoja 1
EHW012 |  |  | Ud | Anclaje químico estructural sobre hormigón, mediante mortero fluido con resina.
Anclaje químico estructural realizado sobre hormigón de resistencia característica mínima 20 N/mm², mediante taladro de 18 mm de diámetro y 165 mm de profundidad, relleno del orificio con mortero fluido de fraguado rápido, de dos componentes a base de resina epoxi, y posterior inserción de varilla roscada con tuerca y arandela de de acero galvanizado calidad 5.8, según ISO 898-1, de 16 mm de diámetro y 190 mm de longitud.
Descompuesto | Ud | Descomposición |  |  | Rend. | Precio unitario | Precio partida
mt09reh321a | kg | Mortero fluido de fraguado rápido, de dos componentes a base de resina epoxi, con endurecedor amínico, sin retracción, para anclajes y rellenos. |  |  | 0.05 | 6.37 | 0.32
mt09reh305df | Ud | Anclaje compuesto por varilla roscada de acero galvanizado calidad 5.8, según ISO 898-1 de 16 mm de diámetro, y 190 mm de longitud, tuerca y arandela, para fijaciones sobre estructuras de hormigón. |  |  | 1 | 2.99 | 2.99
mo020 | h | Albañil. |  |  | 0.257 | 3.67 | 0.94
mo112 | h | Peón especializado. |  |  | 0.257 | 2.27 | 0.58
| % | Medios auxiliares |  |  | 2 | 4.83 | 0.1
| % | Costes indirectos |  |  | 3 | 4.93 | 0.15
Coste de mantenimiento decenal: $ 0,36 en los primeros 10 años. | [5 empty] | Total: | 5.08