## Hoja 1
EHW012 |  |  | Ud | Anclaje químico estructural sobre hormigón, mediante mortero fluido con resina.
Anclaje químico estructural realizado sobre hormigón de resistencia característica mínima 20 N/mm², mediante taladro de 10 mm de diámetro y 85 mm de profundidad, relleno del orificio con mortero fluido de fraguado rápido, de dos componentes a base de resina epoxi, y posterior inserción de varilla roscada con tuerca y arandela de de acero inoxidable A4-70, según ISO 3506-1, de 8 mm de diámetro y 110 mm de longitud.
Descompuesto | Ud | Descomposición |  |  | Rend. | Precio unitario | Precio partida
mt09reh321a | kg | Mortero fluido de fraguado rápido, de dos componentes a base de resina epoxi, con endurecedor amínico, sin retracción, para anclajes y rellenos. |  |  | 0.008 | 6.37 | 0.05
mt09reh305wa | Ud | Anclaje compuesto por varilla roscada de acero inoxidable A4-70, según ISO 3506-1 de 8 mm de diámetro, y 110 mm de longitud, tuerca y arandela, para fijaciones sobre estructuras de hormigón. |  |  | 1 | 3.08 | 3.08
mo020 | h | Albañil. |  |  | 0.231 | 3.67 | 0.85
mo112 | h | Peón especializado. |  |  | 0.231 | 2.27 | 0.52
| % | Medios auxiliares |  |  | 2 | 4.5 | 0.09
| % | Costes indirectos |  |  | 3 | 4.59 | 0.14
Coste de mantenimiento decenal: $ 0,33 en los primeros 10 años. | [5 empty] | Total: | 4.73