## Hoja 1
EHY070 | m² |  | Reparación del intradós de la losa.
Reparación del intradós de la losa mediante la sustitución de las partes rotas o fisuradas de las bovedillas por tablero cerámico hueco machihembrado, para revestir, 50x20x3 cm, con las testas rectas, recibido con mortero de cemento, confeccionado en obra, dosificación 1:6, de fraguado rápido. El precio incluye la eliminación de las partes de bovedilla que permanezcan inestables.
Rubro |  | Unidad |  | Descripción | Cantidad | Costo unitario | Costo parcial
1 |  |  |  | Materiales
mt04lvg020a |  | Ud |  | Tablero cerámico hueco machihembrado, para revestir, 50x20x3 cm, con las testas rectas. | 12 | 0.81 | 9.72
mt08aaa010a |  | m³ |  | Agua. | 0.006 | 1.83 | 0.01
mt01arg005a |  | t |  | Arena de cantera, para mortero preparado en obra. | 0.016 | 24.41 | 0.39
mt08cem000c |  | kg |  | Cemento gris en sacos. | 2.5 | 0.17 | 0.43
mt09var040 |  | kg |  | Acelerante de fraguado, exento de cloruros, para morteros y hormigones simples. | 0.2 | 1.37 | 0.27
[5 empty] | Subtotal materiales: |  | 10.82
2 |  |  |  | Equipo y maquinaria
mq06hor010 |  | h |  | Concretera eléctrica con una capacidad de amasado de 160 l. | 0.008 | 3.75 | 0.03
[5 empty] | Subtotal equipo y maquinaria: |  | 0.03
3 |  |  |  | Mano de obra
mo020 |  | h |  | Albañil. | 0.829 | 10.34 | 8.57
mo113 |  | h |  | Peón de albañil. | 0.939 | 6.38 | 5.99
[5 empty] | Subtotal mano de obra: |  | 14.56
4 |  |  |  | Herramienta menor
|  | % |  | Herramienta menor | 2 | 25.41 | 0.51
Coste de mantenimiento decenal: $ 0,52 en los primeros 10 años. |  |  |  |  | Costos directos (1+2+3+4): |  | 25.92