## Hoja 1
EHZ040 |  |  | m | Refuerzo de columna de hormigón armado, mediante recrecido con hormigón armado.
Refuerzo de columna de hormigón armado de 30x30 cm, mediante recrecido de 10 cm de espesor en todas sus caras, con hormigón armado, realizado con hormigón f'c=210 kg/cm² (21 MPa), clase de exposición F0 S0 P0 C0, tamaño máximo del agregado 12,5 mm, consistencia blanda, premezclado en planta, y vertido con grúa, y acero Grado 60 (fy=4200 kg/cm²), cuantía 120 kg/m³, unión directa mediante adhesivo; previa aplicación de adhesivo tixotrópico de dos componentes a base de resina epoxi, sobre la superficie del hormigón endurecido.
Descompuesto | Ud | Descomposición |  |  | Rend. | p.s. | Precio partida
mt09reh120a | kg | Adhesivo tixotrópico de dos componentes a base de resina epoxi, para la correcta unión entre el hormigón fresco y el hormigón endurecido o para mejorar la adherencia del hormigón endurecido y el acero. |  |  | 1.8 | 13.07 | 23.53
mt10haf050abc | m³ | Hormigón f'c=210 kg/cm² (21 MPa), clase de exposición F0 S0 P0 C0, tamaño máximo del agregado 12,5 mm, consistencia blanda, premezclado en planta, según NEC-11 y ACI 318-08. |  |  | 0.168 | 81.7 | 13.73
mt07aco060a | kg | Acero en barras corrugadas, Grado 60 (fy=4200 kg/cm²), elaborado en taller y colocado en obra, diámetros varios, según NTE-INEN-2167 y ASTM A 706. |  |  | 19.2 | 1.24 | 23.81
mt08eup010a | m² | Encofrado para columnas de hormigón armado de sección rectangular o cuadrada, de hasta 3 m de altura, compuesto de chapas metálicas reutilizables de 50x50 cm, incluso p/p de accesorios de montaje. Amortizable en 50 usos. |  |  | 1.2 | 10.96 | 13.15
mo040 | h | Maestro de estructura mayor. |  |  | 1.84 | 5.07 | 9.33
mo083 | h | Ayudante estructurista. |  |  | 0.978 | 3.57 | 3.49
| % | Medios auxiliares |  |  | 2 | 87.04 | 1.74
| % | Costes indirectos |  |  | 3 | 88.78 | 2.66
Coste de mantenimiento decenal: $ 6,40 en los primeros 10 años. | [5 empty] | Total: | 91.44