## Hoja 1
EHZ050 |  |  | m | Refuerzo de columna de hormigón armado, con perfiles y presillas metálicas.
Refuerzo de columna de hormigón armado de 30x30 cm, con perfiles de acero S275JR, laminados en caliente, serie L 40x4, con capa de imprimación anticorrosiva, dispuestos en las aristas de la columna, fijados mediante adhesivo de dos componentes a base de resina epoxi, y unidos en las cuatro caras mediante presillas metálicas de 20x4 mm, soldadas "in situ", cada 25 cm.
Descompuesto | Ud | Descomposición |  |  | Rend. | p.s. | Precio partida
mt09reh125a | kg | Adhesivo de dos componentes a base de resina epoxi, para unión de pletinas metálicas con hormigón endurecido. |  |  | 0.48 | 17.16 | 8.24
mt07ala140aga | m | Perfil de acero S275JR, serie L 40x4, laminado en caliente, para aplicaciones estructurales. Elaborado en taller y colocado en obra. |  |  | 4.4 | 2.81 | 12.36
mt07ala111ba | m | Pletina de acero laminado S275JR, en perfil plano laminado en caliente, de 20x4 mm, para aplicaciones estructurales. |  |  | 5.28 | 0.85 | 4.49
mt27pfi010 | l | Imprimación de secado rápido, formulada con resinas alquídicas modificadas y fosfato de zinc. |  |  | 0.024 | 6.12 | 0.15
mq08sol020 | h | Equipo y elementos auxiliares para soldadura eléctrica. |  |  | 0.141 | 3.03 | 0.43
mo042 | h | Montador de estructura metálica. |  |  | 1.452 | 5.07 | 7.36
mo085 | h | Ayudante montador de estructura metálica. |  |  | 1.452 | 3.57 | 5.18
| % | Medios auxiliares |  |  | 2 | 38.21 | 0.76
| % | Costes indirectos |  |  | 3 | 38.97 | 1.17
Coste de mantenimiento decenal: $ 2,81 en los primeros 10 años. | [5 empty] | Total: | 40.14