## Hoja 1
EHZ140 |  |  | m | Refuerzo de viga descolgada de hormigón armado, mediante recrecido con hormigón armado.
Refuerzo de viga de hormigón armado de 20 cm de alma, mediante recrecido de hormigón armado de 10 cm en la cara inferior, realizado con hormigón f'c=210 kg/cm² (21 MPa), clase de exposición F0 S0 P0 C0, tamaño máximo del agregado 12,5 mm, consistencia blanda, premezclado en planta, y vertido con grúa, y acero Grado 60 (fy=4200 kg/cm²), cuantía 40 kg/m³; previa aplicación de adhesivo tixotrópico de dos componentes a base de resina epoxi, sobre la superficie del hormigón endurecido.
Descompuesto | Ud | Descomposición |  |  | Rend. | p.s. | Precio partida
mt09reh120a | kg | Adhesivo tixotrópico de dos componentes a base de resina epoxi, para la correcta unión entre el hormigón fresco y el hormigón endurecido o para mejorar la adherencia del hormigón endurecido y el acero. |  |  | 0.66 | 13.07 | 8.63
mt10haf050abc | m³ | Hormigón f'c=210 kg/cm² (21 MPa), clase de exposición F0 S0 P0 C0, tamaño máximo del agregado 12,5 mm, consistencia blanda, premezclado en planta, según NEC-11 y ACI 318-08. |  |  | 0.042 | 81.7 | 3.43
mt07aco060a | kg | Acero en barras corrugadas, Grado 60 (fy=4200 kg/cm²), elaborado en taller y colocado en obra, diámetros varios, según NTE-INEN-2167 y ASTM A 706. |  |  | 1.6 | 1.24 | 1.98
mt08eva010a | m² | Encofrado recuperable para la ejecución de vigas de hormigón para revestir, compuesto de: puntales metálicos telescópicos, sopandas metálicas y superficie encofrante de madera tratada reforzada con varillas y perfiles, hasta 3 m de altura libre de planta. |  |  | 0.4 | 23.4 | 9.36
mo040 | h | Maestro de estructura mayor. |  |  | 1.06 | 5.07 | 5.37
mo083 | h | Ayudante estructurista. |  |  | 0.588 | 3.57 | 2.1
| % | Medios auxiliares |  |  | 2 | 30.87 | 0.62
| % | Costes indirectos |  |  | 3 | 31.49 | 0.94
Coste de mantenimiento decenal: $ 2,27 en los primeros 10 años. | [5 empty] | Total: | 32.43