## Hoja 1
EHZ141 |  |  | m | Refuerzo de viga descolgada de hormigón armado, mediante recrecido con hormigón gunitado.
Refuerzo de viga de hormigón armado de 20 cm de alma, mediante recrecido de 10 cm en la cara inferior, con hormigón para gunitar f'c=210 kg/cm² (21 MPa), clase de exposición F0 S0 P0 C0, tamaño máximo del agregado 19 mm, consistencia fluida, armado con una cuantía de acero de 40 kg/m³ de acero Grado 60 (fy=4200 kg/cm²).
Descompuesto | Ud | Descomposición |  |  | Rend. | p.s. | Precio partida
mt47pgu010a | m³ | Hormigón para gunitar, cemento y agregados especiales, f'c=210 kg/cm² (21 MPa), clase de exposición F0 S0 P0 C0, tamaño máximo del agregado 19 mm, consistencia fluida, dosificación de cemento mayor de 400 kg/m³. |  |  | 0.042 | 274.6 | 11.53
mt07aco060a | kg | Acero en barras corrugadas, Grado 60 (fy=4200 kg/cm²), elaborado en taller y colocado en obra, diámetros varios, según NTE-INEN-2167 y ASTM A 706. |  |  | 1.6 | 1.24 | 1.98
mq06gun010 | h | Gunitadora de hormigón 24 CV. |  |  | 0.347 | 12.61 | 4.38
mo040 | h | Maestro de estructura mayor. |  |  | 0.531 | 5.07 | 2.69
mo083 | h | Ayudante estructurista. |  |  | 0.265 | 3.57 | 0.95
| % | Medios auxiliares |  |  | 2 | 21.53 | 0.43
| % | Costes indirectos |  |  | 3 | 21.96 | 0.66
Coste de mantenimiento decenal: $ 1,58 en los primeros 10 años. | [5 empty] | Total: | 22.62