## Hoja 1
EHZ340 |  |  | m² | Refuerzo de losa o losa mediante recrecido con hormigón armado.
Refuerzo de la losa o losa de hormigón mediante recrecido de 6 cm de espesor en la cara superior, para capa de compresión de hormigón armado, realizada con hormigón f'c=210 kg/cm² (21 MPa), clase de exposición F0 S0 P0 C0, tamaño máximo del agregado 12,5 mm, consistencia blanda, premezclado en planta, y vertido con grúa, y malla electrosoldada 10x10 cm y Ø 5-5 mm.
Descompuesto | Ud | Descomposición |  |  | Rend. | p.s. | Precio partida
mt50spa050k | m³ | Tablón de madera de pino, dimensiones 20x7,2 cm. |  |  | 0.002 | 317.06 | 0.63
mt50spa081l | Ud | Puntal metálico telescópico, para 5 m de altura y 50 usos. |  |  | 1 | 0.65 | 0.65
mt50spa101 | kg | Clavos de acero. |  |  | 0.05 | 1.19 | 0.06
mt07aco020i | Ud | Separador homologado para losas macizas. |  |  | 3 | 0.1 | 0.3
mt07ame040a | m² | Malla electrosoldada 10x10 cm y Ø 5-5 mm, según NTE-INEN-2209 y ASTM A 497. |  |  | 1.2 | 5.05 | 6.06
mt10haf050abc | m³ | Hormigón f'c=210 kg/cm² (21 MPa), clase de exposición F0 S0 P0 C0, tamaño máximo del agregado 12,5 mm, consistencia blanda, premezclado en planta, según NEC-11 y ACI 318-08. |  |  | 0.066 | 81.7 | 5.39
mt08aaa010a | m³ | Agua. |  |  | 0.1 | 1.2 | 0.12
mo040 | h | Maestro de estructura mayor. |  |  | 1.094 | 5.07 | 5.55
mo083 | h | Ayudante estructurista. |  |  | 0.978 | 3.57 | 3.49
| % | Medios auxiliares |  |  | 2 | 22.25 | 0.45
| % | Costes indirectos |  |  | 3 | 22.7 | 0.68
Coste de mantenimiento decenal: $ 1,64 en los primeros 10 años. | [5 empty] | Total: | 23.38